## ЛСР 13 граф
Приложение № 2 к муниципальному Контракту № 0119300010017000002-0084763-01 от "26" мая 2017г.
СОГЛАСОВАНО: | [8 empty] | УТВЕРЖДАЮ:
Директор ГПКК "ДРСУ №10" | [8 empty] | Глава Городокского сельсовета
________________ К.Н.Димитров | [8 empty] | Минусинского района
"____"______________2017 г. | [8 empty] | __________________А.В.Тощев
"______ " _______________2017 г.
Автомобильные дороги с. Городок Минусинского района Красноярского края
(наименование стройки)
ЛОКАЛЬНЫЙ СМЕТНЫЙ РАСЧЕТ №
(локальная смета)
| на | Ремонт участка автомобильной дороги по ул.Ленина в с. Городок Минусинского района
(наименование работ и затрат, наименование объекта)
Основание: Ведомость дефектов
|  | Сметная стоимость строительных работ _______________________________________________________________________________________________ |  | ___________________________1587,970 |  | тыс. руб.
|  | Средства на оплату труда _______________________________________________________________________________________________ |  | ___________________________55,403 |  | тыс. руб.
|  | Сметная трудоемкость _______________________________________________________________________________________________ |  | _______________________________________________________________________________________________163,53 |  | чел.час
Составлен(а) в текущих (прогнозных) ценах по состоянию на _3кв 2016г_____
№ пп | Обоснование | Наименование | Ед. изм. | Кол. | Стоимость единицы, руб. |  |  |  | Общая стоимость, руб.
[5 empty] | Всего | В том числе |  |  | Всего | В том числе
[6 empty] | Осн.З/п | Эк.Маш. | З/пМех |  | Осн.З/п | Эк.Маш. | З/пМех
1 | 2 | 3 | 4 | 5 | 6 | 7 | 8 | 9 | 10 | 11 | 12 | 13
Раздел 1. Ремонт участка автомобильной дороги ул.Ленина L=389м
1 | ТЕР27-03-004-01 Пр.Минстроя Краснояр.кр. от 12.11.10 №237-О | Устройство выравнивающего слоя из асфальтобетонной смеси с применением укладчиков асфальтобетона | 100 т смеси | 1,68 389*6*72/1000/100 | 49987.69 | 244.48 | 3448.94 | 326.8 | 83979 | 411 | 5794 | 549
2 | ТЕР27-06-026-01 Пр.Минстроя Краснояр.кр. от 12.11.10 №237-О | Розлив вяжущих материалов | 1 т | 1,4 389*6*0,6/1000 | 1887.34 |  | 64.1 | 8.4 | 2642 |  | 90 | 12
3 | тех.часть ТЕР27,п.1.27.8 | Доставка вяжущих материалов к месту проведения работ (446,78=0,00+2,3*194,25 коэф.поправки на дальность перевозки 32км ПЗ=32 (ОЗП=32; ЭМ=32 к расх.; ЗПМ=32; МАТ=32 к расх.; ТЗ=32; ТЗМ=32)) | 100т | 0,01442 1,4*1,03/100 | 14296.96 |  | 14296.96 | 1872.32 | 206 |  | 206 | 27
4 | ТЕР27-06-020-01 Пр.Минстроя Краснояр.кр. от 12.11.10 №237-О | Устройство покрытия толщиной 4 см из горячих асфальтобетонных смесей плотных мелкозернистых типа АБВ, плотность каменных материалов 2,5-2,9 т/м3 | 1000 м2 покрытия | 2,334 389*6/1000 | 53506.9 | 423.98 | 3125.41 | 289.06 | 124885 | 990 | 7295 | 675
5 | ФССЦпг03-21-01-022 Пр. Минрегион от 20.07.11 №354 | Перевозка грузов автомобилями-самосвалами грузоподъемностью 10 т, работающих вне карьера, на расстояние: до 22 км I класс груза (асфальтобетонная смесь свыше 10км,учтенных расценкой) | 1 т груза | 395,2 169,7+225,5 | 16.14 |  | 16.14 |  | 6379 |  | 6379
Укрепление обочин
6 | ТЕР27-08-001-11 Пр.Минстроя Краснояр.кр. от 12.11.10 №237-О | Укрепление обочин песчано-гравийной смесью толщиной 4 см | 1000 м2 покрытия полосы и обочин | 0,778 389*1*2/1000 | 6421.83 | 453.44 | 4942.59 | 348.82 | 4996 | 353 | 3845 | 271
7 | ТСЦ-408-0200 | Смесь песчано-гравийная природная | м3 | 38 778*0,04*1,22 | 111.2 |  |  |  | 4226
8 | ФССЦпг03-21-01-022 Пр. Минрегион от 20.07.11 №354 | Перевозка грузов автомобилями-самосвалами грузоподъемностью 10 т, работающих вне карьера, на расстояние: до 22 км I класс груза (ГПС свыше 10км,учтенны расценкой) | 1 т груза | 66,5 38*1,75 | 16.14 |  | 16.14 |  | 1073 |  | 1073
Итого прямые затраты по смете в ценах 2001г. | [8 empty] | 228386 | 1754 | 24682 | 1534
Итого прямые затраты по смете с учетом коэффициентов к итогам | [8 empty] | 1243076 | 29555 | 187615 | 25848
В том числе, справочно:
индексы изменения сметной стоимости 3кв 2016г ОЗП=16,85; ЭМ=6,14; ЗПМ=16,85; МАТ=5,08 (Поз. 1- 3, 4, 6,7 ) | [8 empty] | 940319 | 27801 | 88562 | 24314
индексы изменения сметной стоимости 3кв 2016г перевозка грузов по ФЕР ЭМ=10,98 (Поз. 5, 8) | [8 empty] | 74371 |  | 74371
Накладные расходы | [8 empty] | 66871
В том числе, справочно:
142%*0,85 ФОТ (от 55403) (Поз. 1-2, 8, 3, 5) | [8 empty] | 66871
Сметная прибыль | [8 empty] | 35790
В том числе, справочно:
95%*(0,8*0,85) ФОТ (от 55403) (Поз. 1-2, 8, 3, 5) | [8 empty] | 35790
Итоги по смете:
Автомобильные дороги | [8 empty] | 1263914
Перевозка грузов автомобильным транспортом | [8 empty] | 81823
Итого | [8 empty] | 1345737
В том числе:
Материалы | [8 empty] | 1025906
Машины и механизмы | [8 empty] | 187615
ФОТ | [8 empty] | 55403
Накладные расходы | [8 empty] | 66871
Сметная прибыль | [8 empty] | 35790
НДС 18% | [8 empty] | 242233
ВСЕГО по смете | [8 empty] | 1587970