## Лист1
Приложение № 2
Утверждено приказом № 421 от 4 августа 2020 г. Минстроя РФ
СОГЛАСОВАНО: | [9 empty] | УТВЕРЖДАЮ:
"_____" ________________ 2021 года | [12 empty] | "_____" ________________ 2021 года
Наименование редакции сметных нормативов |  |  | Изменения в сметные нормы, утвержденные приказами Минстроя России от 26 декабря № 2019 г. № 871/пр, 872/пр, 874/пр, 875/пр (в ред. приказов от 30.03.2019 № 171/пр, от 01.06.2020 295/пр, от 30.06.2020 № 353/пр, от 20.10.2020 № 635/пр, от 09.02.2021 № 50/пр) | [10 empty] | Изменения в сметные нормы, утвержденные приказами Минстроя России от 26 декабря № 2019 г. № 871/пр, 872/пр, 874/пр, 875/пр (в ред. приказов от 30.03.2019 № 171/пр, от 01.06.2020 295/пр, от 30.06.2020 № 353/пр, от 20.10.2020 № 635/пр, от 09.02.2021 № 50/пр)
Наименование программного продукта |  |  | ПК "ГРАНД-Смета 2021"
(наименование стройки)
(наименование объекта капитального строительства)
ЛОКАЛЬНЫЙ СМЕТНЫЙ РАСЧЕТ (СМЕТА) №
8.+ Локальный сметный расчет № 07-05+ | [14 empty] | 8.+ Локальный сметный расчет № 07-05+
(наименование конструктивного решения)
Составлен | базисно-индексным | методом
Основание
(проектная и (или) иная техническая документация)
Составлен(а) в текущем (базисном) уровне цен
Сметная стоимость |  | 288.03 | (29,6) | тыс.руб.
в том числе:
| строительных работ | 288.03 | (29,6) | тыс.руб. |  | Средства на оплату труда рабочих |  |  |  |  | 0 | (1,04) | тыс.руб.
| монтажных работ | 0 | (0) | тыс.руб. |  | Нормативные затраты труда рабочих | [5 empty] | 122.32 | чел.час.
| оборудования | 0 | (0) | тыс.руб. |  | Нормативные затраты труда машинистов | [5 empty] | 5.92 | чел.час.
| прочих затрат | 0 | (0) | тыс.руб. |  | Расчетный измеритель конструктивного решения
№ п/п | Обоснование | Наименование работ и затрат |  |  | Единица измерения | Количество |  |  | Сметная стоимость в базисном уровне цен (в текущем уровне цен (гр. 8) для ресурсов, отсутствующих в СНБ), руб. |  |  | Индексы | Сметная стоимость в текущем уровне цен, руб.
[6 empty] | на единицу | коэффициенты | всего с учетом коэффициентов | на единицу | коэффициенты | всего
1 | 2 | 3 |  |  | 4 | 5 | 6 | 7 | 8 | 9 | 10 | 11 | 12
Раздел 1. | [15 empty] | Раздел 1.
1 | ФЕР27-09-008-01 | Установка дорожных знаков бесфундаментных: на металлических стойках |  |  | 4: 100 шт; 7: 0,38 |  |  |  | Установка дорожных знаков бесфундаментных: на металлических стойках
|  | Объем=(12+10+2+5+4+4+1) / 100 | [15 empty] | Объем=(12+10+2+5+4+4+1) / 100
| 1 | ОТ |  |  | 8: 2729.6; 10: 1037.25 | [5 empty] | ОТ
| 2 | ЭМ |  |  | 8: 2371.97; 10: 901.35 | [5 empty] | ЭМ
| 3 | в т.ч. ОТм |  |  | 8: 224.9; 10: 85.46 | [5 empty] | в т.ч. ОТм
| 4 | М |  |  | 8: 1707.47; 10: 648.84 | [5 empty] | М
|  | ЗТ |  |  | 4: чел.-ч; 5: 320; 7: 121,6 | [6 empty] | ЗТ
|  | ЗТм |  |  | 4: чел.-ч; 5: 14,53; 7: 5,5214 | [6 empty] | ЗТм
|  | Итого по расценке |  |  | 8: 6809.04; 10: 2587.44 | [7 empty] | Итого по расценке
|  | ФОТ |  |  | 10: 1122.71 | [6 empty] | ФОТ
| МДС81-33.2004 Прил.4 п.21 | НР Автомобильные дороги |  |  | 4: %; 5: 142; 7: 142; 10: 1594.25 | [6 empty] | НР Автомобильные дороги
| Письмо №АП-5536/06 от 18.11.04 Прил.1 п.21 | СП Автомобильные дороги |  |  | 4: %; 5: 95; 6: 0,85; 7: 80,75; 10: 906.59 | [6 empty] | СП Автомобильные дороги
|  | Всего по позиции |  |  | 10: 5088.28 | [8 empty] | Всего по позиции
2 | ФССЦ-01.5.03.03-0033 | Знак дорожный на оцинкованной подоснове со световозвращающей пленкой информационные, размером 700х700 мм, тип 6.2, 6.3.1, 6.3.2, 6.4-6.7, 6.8.1-6.8.3 |  |  | 4: шт; 7: 12; 8: 183.46; 10: 2201.52 |  |  |  | Знак дорожный на оцинкованной подоснове со световозвращающей пленкой информационные, размером 700х700 мм, тип 6.2, 6.3.1, 6.3.2, 6.4-6.7, 6.8.1-6.8.3
(Автомобильные дороги)
3 | ФССЦ-01.5.03.03-0022 | Знаки дорожные на оцинкованной подоснове со световозвращающей пленкой дополнительной информации, прямоугольной формы размером 450х900 мм, тип 8.1.1, 8.1.3-8.12, 8.14-8.21.3 |  |  | 4: шт; 7: 17; 8: 171.84; 10: 2921.28 |  |  |  | Знаки дорожные на оцинкованной подоснове со световозвращающей пленкой дополнительной информации, прямоугольной формы размером 450х900 мм, тип 8.1.1, 8.1.3-8.12, 8.14-8.21.3
(Автомобильные дороги)
4 | ФССЦ-01.5.03.03-0038 | Знак дорожный на оцинкованной подоснове со световозвращающей пленкой особых предписаний, размером 700х700 мм, тип 5.5, 5.6, 5.8-5.14, 5.15.2-5.15.6, 5.19.1, 5.19.2, 5.20 |  |  | 4: шт; 7: 8; 8: 183.59; 10: 1468.72 |  |  |  | Знак дорожный на оцинкованной подоснове со световозвращающей пленкой особых предписаний, размером 700х700 мм, тип 5.5, 5.6, 5.8-5.14, 5.15.2-5.15.6, 5.19.1, 5.19.2, 5.20
(Автомобильные дороги)
|  | Объем=4+4 | [15 empty] | Объем=4+4
5 | ФССЦ-01.5.03.03-0041 | Знак дорожный на оцинкованной подоснове со световозвращающей пленкой особых предписаний, размером 900х600 мм, тип 5.16-5.18, 5.21, 5.22, 5.27-5.34 |  |  | 4: шт; 7: 1; 8: 190.21; 10: 190.21 |  |  |  | Знак дорожный на оцинкованной подоснове со световозвращающей пленкой особых предписаний, размером 900х600 мм, тип 5.16-5.18, 5.21, 5.22, 5.27-5.34
(Автомобильные дороги)
6 | ФССЦ-01.5.03.05-0001 | Стойка дорожного знака металлопластиковая СДЗ 4,0 |  |  | 4: шт; 7: 38; 8: 462.12; 10: 17560.56 |  |  |  | Стойка дорожного знака металлопластиковая СДЗ 4,0
(Автомобильные дороги)
7 | ФЕР27-09-016-01 | Разметка проезжей части краской сплошной линией шириной: 0,1 м |  |  | 4: км; 7: 0,1966 |  |  |  | Разметка проезжей части краской сплошной линией шириной: 0,1 м
|  | Объем=(151,1+15,5+3,5*5+12,5)/1000 | [15 empty] | Объем=(151,1+15,5+3,5*5+12,5)/1000
| 1 | ОТ |  |  | 8: 28.11; 10: 5.53 | [5 empty] | ОТ
| 2 | ЭМ |  |  | 8: 177.58; 10: 34.91 | [5 empty] | ЭМ
| 3 | в т.ч. ОТм |  |  | 8: 25.59; 10: 5.03 | [5 empty] | в т.ч. ОТм
| 4 | М |  |  | 8: 32.52; 10: 6.39 | [5 empty] | М
|  | ЗТ |  |  | 4: чел.-ч; 5: 3,66; 7: 0,719556 | [6 empty] | ЗТ
|  | ЗТм |  |  | 4: чел.-ч; 5: 2,04; 7: 0,401064 | [6 empty] | ЗТм
|  | Итого по расценке |  |  | 8: 238.21; 10: 46.83 | [7 empty] | Итого по расценке
|  | ФОТ |  |  | 10: 10.56 | [6 empty] | ФОТ
| МДС81-33.2004 Прил.4 п.21 | НР Автомобильные дороги |  |  | 4: %; 5: 142; 7: 142; 10: 15 | [6 empty] | НР Автомобильные дороги
| Письмо №АП-5536/06 от 18.11.04 Прил.1 п.21 | СП Автомобильные дороги |  |  | 4: %; 5: 95; 6: 0,85; 7: 80,75; 10: 8.53 | [6 empty] | СП Автомобильные дороги
|  | Всего по позиции |  |  | 10: 70.36 | [8 empty] | Всего по позиции
8 | ФССЦ-14.4.04.08-0001 | Эмаль ПФ-115 белая |  |  | 4: кг; 7: 8,2572; 8: 12.27; 10: 101.32 |  |  |  | Эмаль ПФ-115 белая
(Автомобильные дороги)
|  | ВСЕГО по смете |  |  | 10: 29602.45; 12: 288030 | [9 empty] | ВСЕГО по смете
Составил:
[должность, подпись (инициалы, фамилия)]
Проверил:
[должность, подпись (инициалы, фамилия)]