## ЛСР
УТВЕРЖДАЮ
Глава Городокского сельсовета
_____________А.В. Тощев
"____" ____________2020 г.
Красноярский край, Минусинский район, с. Городок
(наименование стройки)
ЛОКАЛЬНЫЙ СМЕТНЫЙ РАСЧЕТ №
(локальная смета)
|  | на | благоустройство части площади с установкой скейт-площадки в с. Городок, Минусинского района
(наименование работ и затрат, наименование объекта)
Основание: Дефектная ведомость
|  |  | Сметная стоимость _______________________________________________________________________________________________ | [5 empty] | ___________________________1801,127 |  | тыс. руб.
|  |  | Средства на оплату труда _______________________________________________________________________________________________ | [5 empty] | ___________________________17,325 |  | тыс. руб.
|  |  | Сметная трудоемкость _______________________________________________________________________________________________ | [5 empty] | _______________________________________________________________________________________________161,42 |  | чел.час
Составлен в текущих ценах по состоянию на 3 квартал 2020 г.
№ пп | Обоснование | Наименование | Ед. изм. | Кол. | Стоимость единицы, руб. |  |  |  | Общая стоимость, руб. |  |  |  | Т/з осн. раб.на ед. | Т/з осн. раб. Всего | Т/з мех. на ед. | Т/з мех. Всего
[5 empty] | Всего | В том числе |  |  | Всего | В том числе
[6 empty] | Осн.З/п | Эк.Маш | З/пМех |  | Осн.З/п | Эк.Маш | З/пМех
1 | 2 | 3 | 4 | 5 | 6 | 7 | 8 | 9 | 10 | 11 | 12 | 13 | 14 | 15 | 16 | 17
Раздел 1. Асфальтобетонная плошадка, размер 20*25=500 м2
1 | ТЕР01-01-013-14 Пр.Минстроя Краснояр.кр. от 12.11.10 №237-О | Разработка грунта с погрузкой на автомобили-самосвалы экскаваторами с ковшом вместимостью 0,5 (0,5-0,63) м3, группа грунтов 2 (выемка грунта) ИНДЕКС К ПОЗИЦИИ(справочно): 1 Перевод в текущие цены 3 квартал 2020 г. СМР=7,63 НР (81 руб.): 95%*0.9 от ФОТ (95 руб.) СП (40 руб.): 50%*0.85 от ФОТ (95 руб.) | 1000 м3 грунта | 0.12 | 6808.96 | 135.27 | 6669.2 | 658.66 | 817 | 16 | 800 | 79 | 15.08 | 1.81 | 43.62 | 5.23
2 | ФССЦпг-03-21-01-010 Приказ Минстроя России от 26.12.2019 №876/пр | Перевозка грузов автомобилями-самосвалами грузоподъемностью 10 т работающих вне карьера на расстояние: I класс груза до 10 км (вывоз грунта) ИНДЕКС К ПОЗИЦИИ(справочно): 2 Перевод в текущие цены 3 квартал 2020 г. (перевозка) СМР=10,14 НР 0% от ФОТ СП 0% от ФОТ | 1 т груза | 192 | 11.42 |  | 11.42 |  | 2193 |  | 2193
3 | ТЕР27-04-003-05 Пр.Минстроя Краснояр.кр. от 12.11.10 №237-О | Устройство оснований и покрытий из песчано-гравийных или щебеночно-песчаных смесей непрерывной гранулометрии С-4 и С-6, однослойных толщиной 15 см ИНДЕКС К ПОЗИЦИИ(справочно): 1 Перевод в текущие цены 3 квартал 2020 г. СМР=7,63 НР (426 руб.): 142% от ФОТ (300 руб.) СП (242 руб.): 95%*0.85 от ФОТ (300 руб.) | 1000 м2 основания или покрытия | 0.5 | 5565.19 | 291.46 | 3991.48 | 308.89 | 2783 | 146 | 1996 | 154 | 29.71 | 14.86 | 20.97 | 10.49
4 | ТСЦ-408-0384 | Смеси готовые гравийно, щебеночно-песчанные номер С4, размер зерен 0-80 мм ИНДЕКС К ПОЗИЦИИ(справочно): 1 Перевод в текущие цены 3 квартал 2020 г. СМР=7,63 | м3 | 91.5 | 171.18 |  |  |  | 15663
5 | ФССЦпг-03-21-01-023 Приказ Минстроя России от 26.12.2019 №876/пр | Перевозка грузов автомобилями-самосвалами грузоподъемностью 10 т работающих вне карьера на расстояние: I класс груза до 23 км ИНДЕКС К ПОЗИЦИИ(справочно): 2 Перевод в текущие цены 3 квартал 2020 г. (перевозка) СМР=10,14 НР 0% от ФОТ СП 0% от ФОТ | 1 т груза | 171.105 | 16.53 |  | 16.53 |  | 2828 |  | 2828
6 | ТЕР27-04-003-01 Пр.Минстроя Краснояр.кр. от 12.11.10 №237-О | Устройство оснований и покрытий из песчано-гравийных или щебеночно-песчаных смесей однослойных толщиной 5 см ИНДЕКС К ПОЗИЦИИ(справочно): 1 Перевод в текущие цены 3 квартал 2020 г. СМР=7,63 НР (574 руб.): 142% от ФОТ (404 руб.) СП (326 руб.): 95%*0.85 от ФОТ (404 руб.) | 1000 м2 основания или покрытия | 0.5 | 4723.01 | 445.18 | 3739.28 | 362.33 | 2362 | 223 | 1870 | 181 | 46.18 | 23.09 | 26.74 | 13.37
7 | ТСЦ-408-0274 | Смеси готовые щебеночно-песчанные номер С11, размер зерен 0-20 мм ИНДЕКС К ПОЗИЦИИ(справочно): 1 Перевод в текущие цены 3 квартал 2020 г. СМР=7,63 | м3 | 31.5 | 158.37 |  |  |  | 4989
8 | ФССЦпг-03-21-01-023 Приказ Минстроя России от 26.12.2019 №876/пр | Перевозка грузов автомобилями-самосвалами грузоподъемностью 10 т работающих вне карьера на расстояние: I класс груза до 23 км ИНДЕКС К ПОЗИЦИИ(справочно): 2 Перевод в текущие цены 3 квартал 2020 г. (перевозка) СМР=10,14 НР 0% от ФОТ СП 0% от ФОТ | 1 т груза | 58.91 | 16.53 |  | 16.53 |  | 974 |  | 974
9 | ТЕР27-02-010-02 Пр.Минстроя Краснояр.кр. от 12.11.10 №237-О | Установка бортовых камней бетонных при других видах покрытий ИНДЕКС К ПОЗИЦИИ(справочно): 1 Перевод в текущие цены 3 квартал 2020 г. СМР=7,63 НР (1076 руб.): 142% от ФОТ (758 руб.) СП (612 руб.): 95%*0.85 от ФОТ (758 руб.) | 100 м бортового камня | 1.01 | 5738.65 | 740.26 | 104.42 | 10.1 | 5796 | 748 | 105 | 10 | 76.08 | 76.84 | 0.68 | 0.69
10 | ТСЦ-403-8023 | Камни бортовые БР 100.20.8 / бетон В22,5 (М300), объем 0,016 м3/ (ГОСТ 6665-91) ИНДЕКС К ПОЗИЦИИ(справочно): 1 Перевод в текущие цены 3 квартал 2020 г. СМР=7,63 | шт. | 101 | 122.93 |  |  |  | 12416
11 | ТЕР27-06-026-01 Пр.Минстроя Краснояр.кр. от 12.11.10 №237-О | Розлив вяжущих материалов ИНДЕКС К ПОЗИЦИИ(справочно): 1 Перевод в текущие цены 3 квартал 2020 г. СМР=7,63 НР (3 руб.): 142% от ФОТ (2 руб.) СП (2 руб.): 95%*0.85 от ФОТ (2 руб.) | 1 т | 0.254 | 1887.34 |  | 64.1 | 8.4 | 479 |  | 16 | 2 |  |  | 0.66 | 0.17
12 | ТЕР27-06-020-02 Пр.Минстроя Краснояр.кр. от 12.11.10 №237-О | Устройство покрытия толщиной 4 см из горячих асфальтобетонных смесей плотных мелкозернистых типа АБВ, плотность каменных материалов 3 т/м3 и более ИНДЕКС К ПОЗИЦИИ(справочно): 1 Перевод в текущие цены 3 квартал 2020 г. СМР=7,63 НР (507 руб.): 142% от ФОТ (357 руб.) СП (288 руб.): 95%*0.85 от ФОТ (357 руб.) | 1000 м2 покрытия | 0.5 | 55785.91 | 423.98 | 3125.41 | 289.06 | 27893 | 212 | 1563 | 145 | 38.3 | 19.15 | 19.08 | 9.54
13 | ТСЦ-410-0005 | Асфальтобетонные смеси дорожные, аэродромные и асфальтобетон (горячие и теплые для плотного асфальтобетона мелко и крупнозернистые, песчаные), марка II, тип А ИНДЕКС К ПОЗИЦИИ(справочно): 1 Перевод в текущие цены 3 квартал 2020 г. СМР=7,63 | т | -51 | 509.44 |  |  |  | -25981
14 | ТСЦ-410-0006 | Асфальтобетонные смеси дорожные, аэродромные и асфальтобетон (горячие и теплые для плотного асфальтобетона мелко и крупнозернистые, песчаные), марка II, тип Б ИНДЕКС К ПОЗИЦИИ(справочно): 1 Перевод в текущие цены 3 квартал 2020 г. СМР=7,63 | т | 51 | 493.95 |  |  |  | 25191
15 | ФССЦпг-03-21-01-023 Приказ Минстроя России от 26.12.2019 №876/пр | Перевозка грузов автомобилями-самосвалами грузоподъемностью 10 т работающих вне карьера на расстояние: I класс груза до 23 км ИНДЕКС К ПОЗИЦИИ(справочно): 2 Перевод в текущие цены 3 квартал 2020 г. (перевозка) СМР=10,14 НР 0% от ФОТ СП 0% от ФОТ | 1 т груза | 51 | 16.53 |  | 16.53 |  | 843 |  | 843
Итого прямые затраты по разделу в базисных ценах | [8 empty] | 79246 | 1345 | 13188 | 571 |  | 135.75 |  | 39.49
Накладные расходы | [8 empty] | 2667
Сметная прибыль | [8 empty] | 1510
Итого по разделу 1 Асфальтобетонная плошадка, размер 20*25=500 м2 | [8 empty] | 653681 |  |  |  |  | 135.75 |  | 39.49
Раздел 2. Рампы
16 | прайс | Монтаж рамп (с доставкой) ОЗП=27680/1,2/7,63 ИНДЕКС К ПОЗИЦИИ(справочно): 1 Перевод в текущие цены 3 квартал 2020 г. СМР=7,63 НР 0% от ФОТ СП 0% от ФОТ | шт | 5 | 3023.15 | 3023,15 27680/1,2/7,63 |  |  | 15116 | 15116
17 | прайс | Рампа 143.1 МАТ=246148/1,2/7,63 ИНДЕКС К ПОЗИЦИИ(справочно): 1 Перевод в текущие цены 3 квартал 2020 г. СМР=7,63 | шт | 1 | 26883,79 246148/1,2/7,63 |  |  |  | 26884
18 | прайс | Рампа 140 МАТ=220100/1,2/7,63 ИНДЕКС К ПОЗИЦИИ(справочно): 1 Перевод в текущие цены 3 квартал 2020 г. СМР=7,63 | шт | 1 | 24038,88 220100/1,2/7,63 |  |  |  | 24039
19 | прайс | Рампа 136 МАТ=62350/1,2/7,63 ИНДЕКС К ПОЗИЦИИ(справочно): 1 Перевод в текущие цены 3 квартал 2020 г. СМР=7,63 | шт | 1 | 6809,74 62350/1,2/7,63 |  |  |  | 6810
20 | прайс | Рампа 138 МАТ=106400/1,2/7,63 ИНДЕКС К ПОЗИЦИИ(справочно): 1 Перевод в текущие цены 3 квартал 2020 г. СМР=7,63 | шт | 1 | 11620,8 106400/1,2/7,63 |  |  |  | 11621
21 | прайс | Рампа 142 МАТ=209300/1,2/7,63 ИНДЕКС К ПОЗИЦИИ(справочно): 1 Перевод в текущие цены 3 квартал 2020 г. СМР=7,63 | шт | 1 | 22859,33 209300/1,2/7,63 |  |  |  | 22859
Итого прямые затраты по разделу в базисных ценах | [8 empty] | 107329 | 15116
Итого по разделу 2 Рампы | [8 empty] | 818920
Раздел 3. Малые архитектурные формы
22 | ТЕР07-01-055-08 Пр.Минстроя Краснояр.кр. от 12.11.10 №237-О | Установка малых архитектурных форм ИНДЕКС К ПОЗИЦИИ(справочно): 1 Перевод в текущие цены 3 квартал 2020 г. СМР=7,63 НР (314 руб.): 107% от ФОТ (293 руб.) СП (193 руб.): 66% от ФОТ (293 руб.) | 100 шт. | 0.03 | 14105.24 | 9754.41 | 587.15 | 1.02 | 423 | 293 | 18 |  | 855.65 | 25.67 | 0.08
23 | прайс | Урна МАТ=4500/1,2/7,63 ИНДЕКС К ПОЗИЦИИ(справочно): 1 Перевод в текущие цены 3 квартал 2020 г. СМР=7,63 | шт | 1 | 491,48 4500/1,2/7,63 |  |  |  | 491
24 | прайс | Скамья со спинкой МАТ=12500/1,2/7,63 ИНДЕКС К ПОЗИЦИИ(справочно): 1 Перевод в текущие цены 3 квартал 2020 г. СМР=7,63 | шт | 1 | 1365,23 12500/1,2/7,63 |  |  |  | 1365
25 | прайс | Стойка велосипедная оцинкованная МАТ=8500/1,2/7,63 ИНДЕКС К ПОЗИЦИИ(справочно): 1 Перевод в текущие цены 3 квартал 2020 г. СМР=7,63 | шт | 1 | 928,35 8500/1,2/7,63 |  |  |  | 928
Итого прямые затраты по разделу в базисных ценах | [8 empty] | 3207 | 293 | 18 |  |  | 25.67
Накладные расходы | [8 empty] | 314
Сметная прибыль | [8 empty] | 193
Итого по разделу 3 Малые архитектурные формы | [8 empty] | 28338 |  |  |  |  | 25.67
ИТОГИ ПО СМЕТЕ:
Итого прямые затраты по смете в базисных ценах | [8 empty] | 189782 | 16754 | 13206 | 571 |  | 161.42 |  | 39.49
Накладные расходы | [8 empty] | 2981
Сметная прибыль | [8 empty] | 1703
Итоги по смете:
Итоги по Строительным работам
Итого Поз. 1, 3-4, 6-7, 9-14, 16-24 "Перевод в текущие цены 3 квартал 2020 г. СМР=7,63" | [8 empty] | 1424521 |  |  |  |  | 161.42 |  | 39.49
Итого Поз. 2, 5, 8, 15 "Перевод в текущие цены 3 квартал 2020 г. (перевозка) СМР=10,14" | [8 empty] | 69337
Итого | [8 empty] | 1493858 |  |  |  |  | 161.42 |  | 39.49
Итоги по Монтажным работам
Итого | [8 empty] | 928
Всего с учетом "Перевод в текущие цены 3 квартал 2020 г. СМР=7,63" | [8 empty] | 7081
Итого | [8 empty] | 1500939 |  |  |  |  | 161.42 |  | 39.49
Справочно, в базисных ценах:
Материалы | [8 empty] | 159822
Машины и механизмы | [8 empty] | 13206
ФОТ | [8 empty] | 17325
Накладные расходы | [8 empty] | 2981
Сметная прибыль | [8 empty] | 1703
НДС 20% | [8 empty] | 300188
ВСЕГО по смете | [8 empty] | 1801127 |  |  |  |  | 161.42 |  | 39.49
Составил: Ведущий инженер МКУ "Служба заказчика" Минусинского района: ___________________________Е.В. Темникова
(должность, подпись, расшифровка)
Проверил: Начальник ПТО МКУ "Служба заказчика" Минусинского района: ___________________________Н.Н. Фурманова
(должность, подпись, расшифровка)

## ДВ
УТВЕРЖДАЮ
Глава Городокского сельсовета
_____________А.В. Тощев
"____" ____________2020 г.
ДЕФЕКТНАЯ ВЕДОМОСТЬ
благоустройство части площади с установкой скейт-площадки в с. Городок, Минусинского района
№ пп | Наименование | Ед. изм. | Кол. | Примечание
1 | 2 | 3 | 4 | 5
Раздел 1. Асфальтобетонная плошадка, размер 20*25=500 м2
1 | Разработка грунта с погрузкой на автомобили-самосвалы экскаваторами с ковшом вместимостью 0,5 (0,5-0,63) м3, группа грунтов 2 (выемка грунта) | м3 | 120 | 20*25*0,24
2 | Перевозка грузов автомобилями-самосвалами грузоподъемностью 10 т работающих вне карьера на расстояние: I класс груза до 10 км (вывоз грунта) | 1 т груза | 192 | 120*1,6
3 | Устройство оснований и покрытий из песчано-гравийных или щебеночно-песчаных смесей непрерывной гранулометрии С-4 и С-6, однослойных толщиной 15 см | м2 | 500 | 20*25 Смеси готовые гравийно, щебеночно-песчанные номер С4, размер зерен 0-80 мм - 91,5 м3
4 | Перевозка грузов автомобилями-самосвалами грузоподъемностью 10 т работающих вне карьера на расстояние: I класс груза до 23 км | 1 т груза | 171.105
5 | Устройство оснований и покрытий из песчано-гравийных или щебеночно-песчаных смесей однослойных толщиной 5 см | м2 | 500 | Смеси готовые щебеночно-песчанные номер С11, размер зерен 0-20 мм - 31,5 м3
6 | Перевозка грузов автомобилями-самосвалами грузоподъемностью 10 т работающих вне карьера на расстояние: I класс груза до 23 км | 1 т груза | 58.91
7 | Установка бортовых камней бетонных при других видах покрытий | м | 101 | Камни бортовые БР 100.20.8 / бетон В22,5 (М300), объем 0,016 м3/ (ГОСТ 6665-91)
8 | Розлив вяжущих материалов | 1 т | 0.254
9 | Устройство покрытия толщиной 4 см из горячих асфальтобетонных смесей плотных мелкозернистых типа АБВ, плотность каменных материалов 3 т/м3 и более | 1000 м2 покрытия | 0.5 | Асфальтобетонные смеси дорожные, аэродромные и асфальтобетон (горячие и теплые для плотного асфальтобетона мелко и крупнозернистые, песчаные), марка II, тип Б
10 | Перевозка грузов автомобилями-самосвалами грузоподъемностью 10 т работающих вне карьера на расстояние: I класс груза до 23 км | 1 т груза | 51
Раздел 2. Рампы
11 | Монтаж рамп (с доставкой) | шт | 5 | Рампа 143.1 - 1 шт; Рампа 140 - 1 шт; Рампа 136 - 1 шт; Рампа 138 - 1 шт; Рампа 142 - 1 шт
Раздел 3. Малые архитектурные формы
12 | Установка малых архитектурных форм | шт | 3 | Урна - 1шт; Скамья со спинкой - 1 шт; Стойка велосипедная оцинкованная - 1 шт
Составил: Начальник ПТО МКУ "Служба заказчика" Минусинского района ________________Н.Н. Фурманова