## Лист1
Приложение № 2
Утверждено приказом № 421 от 4 августа 2020 г. Минстроя РФ
СОГЛАСОВАНО: | [9 empty] | УТВЕРЖДАЮ:
"_____" ________________ 2021 года | [12 empty] | "_____" ________________ 2021 года
Наименование редакции сметных нормативов |  |  | Изменения в сметные нормы, утвержденные приказами Минстроя России от 26 декабря № 2019 г. № 871/пр, 872/пр, 874/пр, 875/пр (в ред. приказов от 30.03.2019 № 171/пр, от 01.06.2020 295/пр, от 30.06.2020 № 353/пр, от 20.10.2020 № 635/пр, от 09.02.2021 № 50/пр) | [10 empty] | Изменения в сметные нормы, утвержденные приказами Минстроя России от 26 декабря № 2019 г. № 871/пр, 872/пр, 874/пр, 875/пр (в ред. приказов от 30.03.2019 № 171/пр, от 01.06.2020 295/пр, от 30.06.2020 № 353/пр, от 20.10.2020 № 635/пр, от 09.02.2021 № 50/пр)
Наименование программного продукта |  |  | ПК "ГРАНД-Смета 2021"
(наименование стройки)
(наименование объекта капитального строительства)
ЛОКАЛЬНЫЙ СМЕТНЫЙ РАСЧЕТ (СМЕТА) № 07-02/1
5.+Локальный сметный расчет № 07-02 -1+
(наименование конструктивного решения)
Составлен | базисно-индексным | методом
Основание
(проектная и (или) иная техническая документация)
Составлен(а) в текущем (базисном) уровне цен
Сметная стоимость |  | 3242.31 | (333,23) | тыс.руб.
в том числе:
| строительных работ | 3242.31 | (333,23) | тыс.руб. |  | Средства на оплату труда рабочих |  |  |  |  | 0 | (1,29) | тыс.руб.
| монтажных работ | 0 | (0) | тыс.руб. |  | Нормативные затраты труда рабочих | [5 empty] | 148.9 | чел.час.
| оборудования | 0 | (0) | тыс.руб. |  | Нормативные затраты труда машинистов | [5 empty] | 123.22 | чел.час.
| прочих затрат | 0 | (0) | тыс.руб. |  | Расчетный измеритель конструктивного решения
№ п/п | Обоснование | Наименование работ и затрат |  |  | Единица измерения | Количество |  |  | Сметная стоимость в базисном уровне цен (в текущем уровне цен (гр. 8) для ресурсов, отсутствующих в СНБ), руб. |  |  | Индексы | Сметная стоимость в текущем уровне цен, руб.
[6 empty] | на единицу | коэффициенты | всего с учетом коэффициентов | на единицу | коэффициенты | всего
1 | 2 | 3 |  |  | 4 | 5 | 6 | 7 | 8 | 9 | 10 | 11 | 12
Раздел 1. Покрытия | [15 empty] | Раздел 1. Покрытия
Тип 5 | [16 empty] | Тип 5
1 | ФЕР27-04-003-05 | Устройство оснований и покрытий из песчано-гравийных или щебеночно-песчаных смесей: непрерывной гранулометрии С-4 и С-6, однослойных толщиной 15 см |  |  | 4: 1000 м2; 7: 1,511 |  |  |  |  | Устройство оснований и покрытий из песчано-гравийных или щебеночно-песчаных смесей: непрерывной гранулометрии С-4 и С-6, однослойных толщиной 15 см
|  | Объем=1511/1000 | [16 empty] | Объем=1511/1000
| 1 | ОТ |  |  | 8: 253.43; 10: 382.93 | [6 empty] | ОТ
| 2 | ЭМ |  |  | 8: 4745.3; 10: 7170.15 | [6 empty] | ЭМ
| 3 | в т.ч. ОТм |  |  | 8: 263.3; 10: 397.85 | [6 empty] | в т.ч. ОТм
| 4 | М |  |  | 8: 61; 10: 92.17 | [6 empty] | М
|  | ЗТ |  |  | 4: чел.-ч; 5: 29,71; 7: 44,89181 | [7 empty] | ЗТ
|  | ЗТм |  |  | 4: чел.-ч; 5: 20,97; 7: 31,68567 | [7 empty] | ЗТм
|  | Итого по расценке |  |  | 8: 5059.73; 10: 7645.25 | [8 empty] | Итого по расценке
|  | ФОТ |  |  | 10: 780.78 | [7 empty] | ФОТ
| МДС81-33.2004 Прил.4 п.21 | НР Автомобильные дороги |  |  | 4: %; 5: 142; 7: 142; 10: 1108.71 | [7 empty] | НР Автомобильные дороги
| Письмо №АП-5536/06 от 18.11.04 Прил.1 п.21 | СП Автомобильные дороги |  |  | 4: %; 5: 95; 6: 0,85; 7: 80,75; 10: 630.48 | [7 empty] | СП Автомобильные дороги
|  | Всего по позиции |  |  | 10: 9384.44 | [9 empty] | Всего по позиции
2 | ФЕР27-04-003-08 | На каждый 1 см изменения толщины слоя добавлять или исключать к расценкам с 27-04-003-05 по 27-04-003-07 |  |  | 4: 1000 м2; 7: -1,511 |  |  |  |  | На каждый 1 см изменения толщины слоя добавлять или исключать к расценкам с 27-04-003-05 по 27-04-003-07
|  | Объем=-1511/1000 | [16 empty] | Объем=-1511/1000
|  | ПЗ=7,3135 (ОЗП=7,3135; ЭМ=7,3135 к расх.; ЗПМ=7,3135; МАТ=7,3135 к расх.; ТЗ=7,3135; ТЗМ=7,3135) | [21 empty] | ПЗ=7,3135 (ОЗП=7,3135; ЭМ=7,3135 к расх.; ЗПМ=7,3135; МАТ=7,3135 к расх.; ТЗ=7,3135; ТЗМ=7,3135)
| 2 | ЭМ |  |  | 8: 119.54; 9: 7,31; 10: -1320.37 | [6 empty] | ЭМ
| 3 | в т.ч. ОТм |  |  | 8: 5.78; 9: 7,31; 10: -63.84 | [6 empty] | в т.ч. ОТм
|  | ЗТм |  |  | 4: чел.-ч; 5: 0,46; 6: 7,31; 7: -5,0808886 | [7 empty] | ЗТм
|  | Итого по расценке |  |  | 8: 119.54; 10: -1320.37 | [8 empty] | Итого по расценке
|  | ФОТ |  |  | 10: -63.84 | [7 empty] | ФОТ
| МДС81-33.2004 Прил.4 п.21 | НР Автомобильные дороги |  |  | 4: %; 5: 142; 7: 142; 10: -90.65 | [7 empty] | НР Автомобильные дороги
| Письмо №АП-5536/06 от 18.11.04 Прил.1 п.21 | СП Автомобильные дороги |  |  | 4: %; 5: 95; 6: 0,85; 7: 80,75; 10: -51.55 | [7 empty] | СП Автомобильные дороги
|  | Всего по позиции |  |  | 10: -1462.57 | [9 empty] | Всего по позиции
3 | ФССЦ-02.2.04.04-0181 | Смесь щебеночно-песчаная готовая, щебень из гравия М 800, номер смеси С4, размер зерен 0-80 мм |  |  | 4: м3; 7: 134,818522; 8: 178.1; 10: 24011.18 |  |  |  |  | Смесь щебеночно-песчаная готовая, щебень из гравия М 800, номер смеси С4, размер зерен 0-80 мм
(Автомобильные дороги)
|  | Объем=1511*0,073135*1,22 | [16 empty] | Объем=1511*0,073135*1,22
4 | ФЕР27-06-026-01 | Розлив вяжущих материалов |  |  | 4: т; 7: 3,9888 |  |  |  |  | Розлив вяжущих материалов
|  | Объем=0,8*4986/1000 | [16 empty] | Объем=0,8*4986/1000
| 2 | ЭМ |  |  | 8: 39.1; 10: 155.96 | [6 empty] | ЭМ
| 3 | в т.ч. ОТм |  |  | 8: 7.15; 10: 28.52 | [6 empty] | в т.ч. ОТм
|  | ЗТм |  |  | 4: чел.-ч; 5: 0,66; 7: 2,632608 | [7 empty] | ЗТм
|  | Итого по расценке |  |  | 8: 39.1; 10: 155.96 | [8 empty] | Итого по расценке
|  | ФОТ |  |  | 10: 28.52 | [7 empty] | ФОТ
| МДС81-33.2004 Прил.4 п.21 | НР Автомобильные дороги |  |  | 4: %; 5: 142; 7: 142; 10: 40.5 | [7 empty] | НР Автомобильные дороги
| Письмо №АП-5536/06 от 18.11.04 Прил.1 п.21 | СП Автомобильные дороги |  |  | 4: %; 5: 95; 6: 0,85; 7: 80,75; 10: 23.03 | [7 empty] | СП Автомобильные дороги
|  | Всего по позиции |  |  | 10: 219.49 | [9 empty] | Всего по позиции
5 | ФССЦ-01.2.01.01-0013 | Битум нефтяной дорожный улучшенный БДУ-100/130 |  |  | 4: т; 7: 4,108464; 8: 2207.11; 10: 9067.83 |  |  |  |  | Битум нефтяной дорожный улучшенный БДУ-100/130
(Автомобильные дороги)
6 | ФЕР27-06-029-01 | Устройство покрытия из горячих асфальтобетонных смесей асфальтоукладчиками второго типоразмера, толщина слоя 4 см |  |  | 4: 1000 м2; 7: 4,986 |  |  |  |  | Устройство покрытия из горячих асфальтобетонных смесей асфальтоукладчиками второго типоразмера, толщина слоя 4 см
|  | Объем=4986/1000 | [16 empty] | Объем=4986/1000
| 1 | ОТ |  |  | 8: 182.32; 10: 909.05 | [6 empty] | ОТ
| 2 | ЭМ |  |  | 8: 7479.03; 10: 37290.44 | [6 empty] | ЭМ
| 3 | в т.ч. ОТм |  |  | 8: 234.46; 10: 1169.02 | [6 empty] | в т.ч. ОТм
| 4 | М |  |  | 8: 874.78; 10: 4361.65 | [6 empty] | М
|  | ЗТ |  |  | 4: чел.-ч; 5: 20,86; 7: 104,00796 | [7 empty] | ЗТ
|  | ЗТм |  |  | 4: чел.-ч; 5: 18,85; 7: 93,9861 | [7 empty] | ЗТм
|  | Итого по расценке |  |  | 8: 8536.13; 10: 42561.14 | [8 empty] | Итого по расценке
|  | ФОТ |  |  | 10: 2078.07 | [7 empty] | ФОТ
| МДС81-33.2004 Прил.4 п.21 | НР Автомобильные дороги |  |  | 4: %; 5: 142; 7: 142; 10: 2950.86 | [7 empty] | НР Автомобильные дороги
| Письмо №АП-5536/06 от 18.11.04 Прил.1 п.21 | СП Автомобильные дороги |  |  | 4: %; 5: 95; 6: 0,85; 7: 80,75; 10: 1678.04 | [7 empty] | СП Автомобильные дороги
|  | Всего по позиции |  |  | 10: 47190.04 | [9 empty] | Всего по позиции
8 | ФССЦ-04.2.01.01-0049 | Смеси асфальтобетонные плотные мелкозернистые тип Б марка II |  |  | 4: т; 7: 498,6; 8: 491.01; 10: 244817.59 |  |  |  |  | Смеси асфальтобетонные плотные мелкозернистые тип Б марка II
(Автомобильные дороги)
|  | Итоги по смете: | [22 empty] | Итоги по смете:
|  | Итого прямые затраты (справочно) |  |  | 10: 326938.58 | [12 empty] | Итого прямые затраты (справочно)
|  | В том числе: | [23 empty] | В том числе:
|  | Оплата труда рабочих |  |  | 10: 1291.98 | [12 empty] | Оплата труда рабочих
|  | Эксплуатация машин |  |  | 10: 43296.18 | [12 empty] | Эксплуатация машин
|  | Оплата труда машинистов |  |  | 10: 1531.55 | [12 empty] | Оплата труда машинистов
|  | Материалы |  |  | 10: 282350.42 | [12 empty] | Материалы
| 1 | Строительные работы |  |  | 10: 333228; 11: 9,73; 12: 3242308 | [12 empty] | Строительные работы
|  | В том числе: | [23 empty] | В том числе:
|  | оплата труда |  |  | 10: 1291.98 | [12 empty] | оплата труда
|  | эксплуатация машин и механизмов |  |  | 10: 43296.18 | [12 empty] | эксплуатация машин и механизмов
|  | материалы |  |  | 10: 282350.42 | [12 empty] | материалы
|  | накладные расходы |  |  | 10: 4009.42 | [12 empty] | накладные расходы
|  | сметная прибыль |  |  | 10: 2280 | [12 empty] | сметная прибыль
|  | Итого ФОТ (справочно) |  |  | 10: 2823.53 | [12 empty] | Итого ФОТ (справочно)
|  | Итого накладные расходы (справочно) |  |  | 10: 4009.42 | [12 empty] | Итого накладные расходы (справочно)
|  | Итого сметная прибыль (справочно) |  |  | 10: 2280 | [12 empty] | Итого сметная прибыль (справочно)
|  | ВСЕГО по смете |  |  | 10: 333228; 12: 3242308 | [13 empty] | ВСЕГО по смете
Составил:
[должность, подпись (инициалы, фамилия)]
Проверил:
[должность, подпись (инициалы, фамилия)]